## 3月广西桂东人民医院03 (2)
广西桂东人民医院
内科楼11楼静配室装修工程量清单
序号 | 项目名称 | 规格 | 数量（单位） | 单价（元） | 金额（元） | 备注
1 | 防火彩钢板，含7扇门（岩棉板材料） | 板厚5cm | 185㎡ |  |  | 板材防火等级B1级及以上
2 | 防火彩钢板上下及转角位置铝槽包边 | 厚1.0mm | 150m |  |  | 含7扇门铝边槽
3 | 防火彩钢板外墙体敷贴不锈钢板 | 厚1.0mm | 40㎡ |  |  | 304
4 | 安装玻璃隔墙 | 厚度5mm | 3㎡ |  |  | 含不绣钢材料钢化白玻
5 | 安装吊趟门 | 厚度5mm | 2㎡ |  |  | 双层白玻钢化
6 | 安装铝合金窗 | 铝材厚1.2mm | 12㎡ |  |  | 钢化玻璃
7 | 安装沙窗 |  | 6㎡ |  |  | 不绣钢刚网
8 | 药品传递窗口安装 | 2扇 | 1㎡ |  |  | 样式：上下推拉窗
9 | 不锈钢板搁置台安装 | 厚1.0mm | 1㎡ |  |  | 304，包含三脚架固定构件
10 | 运输车费 |  | 1项
11 | 二次运输费 |  | 1项
12 | 人工费 |  | 1项 |  |  | 包含相关配件安装
13 | 小计
14 | 税金
15 | 总价