## Sheet1
广西桂东人民医院铺面装修工程
序号 | 工程名称 | 数量 | 单位 | 单价(元) | 金额(元)
1 | 一楼外墙旧马赛克墙面打磨拉毛处理 | 190 | ㎡
2 | 一楼外墙刮腻子（一底二面） | 190 | ㎡
3 | 一楼外墙刷环保漆（一底一面）（白色） | 190 | ㎡
4 | 一楼内墙铲除旧墙腻子 | 650 | ㎡
5 | 一楼内墙刮腻子（一底二面） | 650 | ㎡
6 | 一楼内墙刷环保漆（一底一面）（白色） | 650 | ㎡
7 | 一楼拆除5扇旧门、3扇旧窗 | 1 | 项
8 | 一楼安装防盗门（用于警务室）（规格：0.9m×2.3m，含旧门洞修补） | 1 | 扇
9 | 一楼安装新木门扇（包门框，规格:1m×2m，门板厚不小于1cm，含旧门洞修补） | 4 | 扇
10 | 一楼4间铺位重新刮内墙腻子（一底二面） | 180 | ㎡
11 | 一楼4间铺位内部安装埃特板（天花及山墙位置、天花要求加角铁固定） | 105 | ㎡
12 | 一楼4间铺位内部防水防潮处理（天花及山墙位置） | 105 | ㎡
13 | 一楼安装铝合金推拉窗（含安装防盗网），铝合金（规格：厚1.2mm）防盗网材质（304） | 7 | ㎡
14 | 一楼安装挡雨棚（坡道铺位至保卫室约14m，雨棚飘出80cm）（材质：角铁和铁皮瓦） | 1 | 项
15 | 一楼快餐店旧排烟管道整改 | 1 | 项
16 | 一楼拆除快餐店厨房区域（约5立方旧墙砖和20平方旧天面瓦） | 1 | 项
17 | 一楼快餐店厨房区域重新砌砖（18墙含砂、水泥、砖、人工） | 27 | ㎡
18 | 一楼快餐店厨房区域重新批灰（砂、水泥、人工） | 36 | ㎡
19 | 一楼快餐店厨房区域重新预埋排水管、开挖排水沟9米（开挖、砌砖、批砂、水泥盖板、人工）管径Φ160(排水沟宽30公分，深20公分7米）排水管18米，含管件配件 | 1 | 项
20 | 一楼快餐店厨房区域重新倒制砼楼面（混凝土、钢材、装模、人工）（楼板厚不小于10cm，6厘螺纹钢，间距15cm） | 18 | ㎡
21 | 一楼快餐店厨房区域新倒制砼楼面做防水处理 | 46 | ㎡
22 | 一楼快餐店厨房屋顶棚盖仿古树脂瓦（角铁材料、人工，效果如附图） | 10 | ㎡
23 | 一楼外墙全贴墙砖（要求砖面易清洗）+保卫室重新装饰（效果如附图） | 110 | ㎡
24 | 二楼外墙旧马赛克面、旧墙面打磨拉毛处理 | 120 | ㎡
25 | 二楼内墙铲除旧墙腻子 | 220 | ㎡
26 | 二楼内、外墙括腻子（一底二面） | 340 | ㎡
27 | 二楼内、外墙刷环保漆（一底一面）（白色） | 340 | ㎡
28 | 二楼拆除3扇旧门、6扇旧窗 | 1 | 项
29 | 二楼安装铝合金推拉窗（规格：厚1.2mm） | 45 | ㎡
30 | 二楼旧有电线、电缆、光纤等弱电线路套管处理或桥架处理（布线整改长度约30m） | 1 | 项
31 | 二楼更换木门扇（包门框，规格：0.9m×2.3m，加窗头，门板厚不小于1cm，含旧门洞修补） | 2 | 扇 |  | 0
32 | 建筑垃圾清理、外运处理 | 1 | 项
33 | 小计
34 | 税金11%
35 | 合计