## table_0
贺州市八步区人民医院（广西壮族自治区桂东人民医院八步分院）医疗废物暂存间改造工程量清单
序号 | 项目名称及项目特征描述 | 计量 单位 | 工程量 | 金额（元）
|  |  |  | 综合 单价 | 合价
一 | 室内隔墙间隔部分
1 | 砌标砖隔墙（含水泥、沙、砖材料） | m² | 100
2 | 砌砖隔墙双面批水泥沙（水泥、沙、石灰） | m² | 200
3 | 室内贴瓷墙（高2.6m、规格30×60） | m² | 420
4 | 人工开凿门洞及窗口（含清理、运输） | m² | 42
5 | 所有间人工砌砖冲洗池（含批沙墙、双面贴砖、高80公分×60公分×80公分） | 只 | 7
6 | 现场订制防盗门（1.5*2.2m） | 套 | 4
7 | 现场订制防盗单开门（1*2.2m） | 套 | 1
8 | 安装三轨铝全金窗（含沙网） | m² | 28
二 | 室内天花埃特板吊顶部分
1 | 安装埃特板天花（6mm埃特板、8厘锣杆、正副龙骨、木方等五金付件、开灯孔） | m² | 140
2 | 天花刮腻子（贴板缝、三道腻子） | m² | 140
3 | 天花刷环保油漆（一底两面） | m² | 140
三 | 给排水部分
1 | 地面人工开凿排水沟（含清理规格 200cm×70cm×40cm） | m | 60
2 | 沟底、沟壁、批水泥清面 | m | 60
3 | 安装给水20PPR管 | m² | 160
4 | 20弯头 | 个 | 50
5 | 20直通 | 个 | 60
6 | 不锈钢水龙头 | 个 | 9
7 | 不锈钢排水沟栅栏 | m | 50
合 计（一+二+三） （含税）
备注:现场施工工程量以实际施工工程量为准