## 装修及水电
贺州市八步区人民医院放射科改造工程预算清单
贺州市八步区人民医院（广西桂东人民医院八步分院）
项目名称：贺州市八步区人民医院放射科改造工程
放射科机房施工部分
序号 | 名称 | 型号规格 | 单位 | 数量 | 单价 | 金额 | 备注
1 | 拆墙 |  | ㎡ | 484.38
2 | 拆除门窗 |  | 个 | 20
3 | 开门窗洞 |  | 个 | 1 |  |  | 含修复
4 | 新砌实心砖墙 | 240墙 | m³ | 125.051
5 | 新砌多孔砖墙 | 200墙 | m³ | 20.0664
6 | 轻钢龙骨隔墙 | 100墙 | ㎡ | 247.374 |  |  | 双面贴埃特板
7 | 隔墙贴埃特板 |  | ㎡ | 494.748
8 | 钢筋混凝土过梁 |  | 根 | 23
9 | 墙面医疗板 |  | ㎡ | 258.9 |  |  | 机房
10 | 墙面抹灰 |  | ㎡ | 1242.756 |  |  | 砌体墙
11 | 内墙面腻子乳胶漆 |  | ㎡ | 611.91 |  |  | 公共区域和办公区
12 | 外墙面腻子乳胶漆 |  | ㎡ | 411.03
13 | 设备基础 | 机房设备基础，按厂家要求定做，同最后装修地面高度相同（误差小于1毫米） | 套 | 4
14 | 设备电缆沟 | 挖槽，抹灰，砌筑电缆沟 完成面尺寸：宽250*深150mm | m | 80
15 | DR设备悬挂钢架（按设备厂家要求定做） | 按厂家设计图安装 | 项 | 2 |  |  | 按厂家设计图安装
16 | 地面PVC板胶 | 2.0mmPVC地板胶，同质透心 | ㎡ | 190.103 |  |  | 上墙100mm
17 | 地面自流平 |  | ㎡ | 174.96 |  |  | 含人工材料费
18 | 防滑地砖 |  | ㎡ | 128.74 |  |  | 含人工材料费
19 | 瓷砖踢脚线 |  | m | 172.89 |  |  | 含人工材料费
20 | 天面铝扣板安装 | 1、600*600*1.0mm铝扣板板，聚酯喷漆面层铝板； 2、品牌相当于金鹏龙； | ㎡ | 303.7 |  |  | 含人工材料费
21 | 天面铝扣板吊杆+反支撑 | 1、φ8全螺纹镀锌吊杆，间距1100mm,造型安装； 2、不上人型轻钢龙骨，造型安装； 3.吊顶反支撑 | ㎡ | 303.7 |  |  | 含人工材料费
22 | 钢木门 | 1、900*2100mm | 樘 | 14 |  |  | 含人工材料费
23 | 电动平移门 | 1、1200*2100mm | 樘 | 1 |  |  | 含人工材料费
23 | 电动平移门 | 1、1500*2100mm | 樘 | 1 |  |  | 含人工材料费
24 | 专用配电箱 | 设备专用 | 个 | 3
25 | 垃圾清运费 |  | 项 | 1
合计：
备注：最终费用以实际工程量结算为准。