## Sheet1
2024年度更换外科楼消防控制器和内科楼线路维修工程参数信息
序号 | 产品名称 | 单位 | 数量 | 产品备注 | 选型备注
1 | GST-LD-8302C切换模块 | 个 | 20 | 提供一组常开、常闭触点，实现直接控制盘与外部控制设备的电气隔离；用两线实现启动控制及回答、短路、断路检测；仅限与GST-LD-08H直接控制盘配套和GST200控制器使用。 | 仅限与GST-LD-08H直接控制盘配套和GST200控制器使用。
2 | JB-QG-GST5000H火灾报警控制器/消防联动控制器(2662点) | 套 | 1 | 立柜式，仅含1台立柜，7寸真彩液晶显示，报警联动点总数为2662点,含打印机，根据工程实际控制点，可加配总线制操作盘及直接控制盘。含控制器备电，含JB-QG-GST5000H火灾报警控制器/消防联动控制器嵌入式软件。 | JB-QG-GST5000H火灾报警控制器/消防联动控制器(2662点) 10106260_11 * 1 50AH/12V蓄电池 30109333_02 * 2 LD-1001A5立柜 30208977_01 * 1 JB-HB-GST484H双回路板 20103882_01 * 5 JB-HB-GST242H单回路板 20103883_01 * 1 GST-LD-SD128H总线制操作盘 20103038_01 * 1 GST-LD-KZ08H直接控制盘 20103104_01 * 1
| GST-LD-SD128H总线制操作盘 |  | 1 | 插盘结构，含128个手动控制点，可用于快捷启动/停动预设的联动设备，并可指示出该设备的反馈状态；仅适用于JB-QG/QT-GST5000H及JB-QG/QT-GST9000H火灾报警控制器/消防联动控制器，标准柜式4U 结构。含GST-LD-SD128H总线制操作盘总线制操作盘嵌入式软件。
| GST-LD-KZ08H直接控制盘 |  | 1 | 柜式插盘结构，设有手动和自动输出控制功能，含8个直接控制点，具有外接线路发生短路及断路时的自检报警功能，采用DC24V有源输出和无源触点输入方式，须另购ZD-02终端器搭配使用；仅适用于JB-QG/QT-GST5000H及JB-QG/QT-GST9000H火灾报警控制器/消防联动控制器。含GST-LD-KZ08H直接控制盘直接控制盘嵌入式软件。
3 | GST-LD-KZ08H直接控制盘 | 台 | 2 | 柜式插盘结构，设有手动和自动输出控制功能，含8个直接控制点，具有外接线路发生短路及断路时的自检报警功能，采用DC24V有源输出和无源触点输入方式，每个直控点需配合1个ZD-02终端附件使用，终端附件需另购；仅适用于JB-QB-GST1500H，JB-QG/QT-GST5000H及JB-QG/QT-GST9000H火灾报警控制器/消防联动控制器。含GST-LD-KZ08H 直接控制盘嵌入式软件。(组柜发货) | 组柜发货；用于5000H/9001H主机报价使用
4 | GST-LD-D06H智能电源盘（立柜用） | 台 | 1 | 柜式插盘结构，输出容量DC24V/24A。分三路电源输 出，每路8A。含2节24AH/12V电池备电，标准柜式1U 结构。（5000H/9000H立柜用） | 代码30109011;30107883_03(2节)
5 | GST-LWK5000H-CAN联网接口卡 | 块 | 1 | JB-QB-GST1500H，JB-QG/QT-GST5000H及JB-QG/QT-GST9000H的可选配卡，提供了一路光电隔离的标准CAN接口，用于控制器之间的CAN总线联网。 | 组柜发货（此代码不含附件）
6 | GST-XG9000S消防应急广播设备 | 台 | 1 | A5立柜式安装，配接 JB-QG-GST5000、JB- QG -GST9000、JB- QG -GSTN3200，JB-QB-GST1500H，JB-QG/QT-GST5000H及JB-QG/QT-GST9000H 每台标配应急GST-GBFB-200A/MP3广播控制器1台；含0台功率放大器，可按工程实际需求最多配套15台功率放大器（需要另选），且最多不超过6400W，不含A5标准机柜（需要另选） 该报价单的产品名称与自愿性3C广播系统的名称一致，认证标签贴在GST-GBFB-200A/MP3的广播控制器上 | A5立柜式安装
7 | GST-GF500WA广播功率放大器 | 台 | 1 | GST-XG9000S配套功率放大器，功率500W，不含柜，可组入各式19英寸标准机柜中。 | 用于GST-XG9000S系统
8 | J-SAM-GST9122消防按钮 | 个 | 13
9 | JTY-GD-G3X点型光电感烟火灾探测器 | 个 | 3
10 | 修复消防终端设备故障点 |  | 21
11 | GST-TS9000消防电话 | 台 | 1 | 消防通信专用设备，最多可以连接512路消防电话分机或51200个消防电话插孔，标准2U柜式结构
Note on D2: Rui.Wang: 输入完设备数量后，请通过筛选选择此列不为空的数据。
Note on E2: Rui.Wang: 此列是产品的说明，与公司印制的标准设备清单一致，会打印到报价单上
Note on F2: Rui.Wang: 此列是方便用选择产品的，不会打印到报价单上