## Sheet1
广西壮族自治区桂东人民医院门诊广场出入口防撞升降柱安装工程预算
序号 | 工程项目及名称 | 型号 | 数量 | 单位 | 单价/元 | 金额/元 | 参数
1 | 全自动液压一体升降路桩 |  | 9 | 根 |  | 0 | 1、系统控制 ：电动液压 2、不锈钢柱体直径：219mm±1 3、预埋桶规格：预埋深度800mm 4、升起高度：600mm±1，柱体厚度：6mm±1 5、材质：304不锈钢 6、重量：68KG左右 7、防水、防尘等级：IP68 8、防撞等级：k12（相当于120KM/时撞击，车子被阻止，设备照常工作） 9、上升速度：≤4S，下降速度：≤2S 10、供电电源：220V 11、工作温度：-35℃~75℃（适合） 12、存储环境：-10℃~65℃, 防雨防潮防尘
2 | 不锈钢警示柱 |  | 4 | 根 |  | 0 | 1、手动控制 2、不锈钢柱体直径：219mm±1 3、预埋桶规格：预埋深度150mm 4、升起高度：600mm±1，柱体厚度：6mm±1 5、材质：304不锈钢 6、警示标识：超高亮LED灯及3M反光膜 7、工作方式：可拆卸、移动形式 8、工作温度：-50℃~+80℃ 9、防撞等级：k4（相当于40KM/时的撞击，车子被阻止，设备照常工作）
3 | 遥控控制系统电箱 |  | 2 | 个 |  | 0 | 1.箱体尺寸：600*500*200、每个电箱最多控制8根升降路桩 2.输入电压：220V 3.输出电压：220V、12V、5V 4.应急下降：有 5.联动功能：消防联动、反恐联动、车牌识别联动 6.面板显示：供电电压显示，蓄电池电压显示 7.自动保压：有
4 | 电源线 | 3*2.5 | 400 | m |  | 0 | 国标3*2.5平方铜线，品牌参照华光、桂林国际、正泰等。每条升降路桩接一条线到系统电箱、位置暂定门诊正面边柱、入口处铁棚卷闸门处
5 | 电源线 | 2*1.5 | 350 | m |  | 0 | 国标2*1.5平方铜线、品牌参照华光、桂林国际、正泰等。每条升降路桩接一条线到系统电箱、位置暂定门诊正面边柱、入口处铁棚卷闸门处
6 | 线路基坑 |  | 40 | m |  | 0 | 从路桩走电线到控制系统电箱处、用商品混泥土C25磨平、长400CM*深60CM*25CM
7 | 波纹管 |  | 4 | m |  | 0 | 400直径污水井用
8 | 圆形井盖 |  | 2 | 个 |  | 0 | 承重10吨、材质铸铁材料
9 | 带浮球污水泵 |  | 2 | 台 |  | 0 | 含球阀
10 | 50PVC管 |  | 60 | m |  | 0 | 知名品牌管材每条管长4米，品牌参照联塑等
11 | 安装管配件 |  | 1 | 批 |  | 0 | 含三通、弯头、直通、胶水
12 | 挖土机 |  | 6 | 台/班 |  | 0 | 小型挖机基础开挖、每条基坑用3台班
13 | 土方人工开挖 |  | 12 | 工日 |  | 0 | 路面情况复杂，含通信电缆、高压电缆、水管等，部分需人工开挖
13 | 升降路桩基坑 |  | 20 | m |  | 0 | 长20米*宽0.8米*深1.1米
14 | 混泥土 |  | 7 | m³ |  | 0 | 商品混泥土C25
15 | 围挡租用 |  | 1 | 项 |  | 0 | 两边坑边安全措施
16 | 路面警示漆 |  | 20 | ㎡ |  | 0 | 马路专用黑黄色组合漆
17 | 安装人工 |  | 12 | 工日 |  | 0 | 包含清理坑底泥、安装柱子、混泥土、修平路面
18 | 电工人工 |  | 6 | 工日 |  | 0 | 专业电工师傅接线
19 | 垃圾清理 |  | 1 | 项 |  | 0
合计（含税金、人工、材料及垃圾运输等） | [5 empty] | 0
注：安装完成竣工验收后质保三年，三年后提供有偿维护