## 扉-1 招标工程量清单
| 广西壮族自治区桂东人民医院感染性疾病二科307病房增加卫生间 |  |  |  |  | 工程
招 标 工 程 量 清 单
招 标 人: |  |  | 造价咨询人:
|  | （单位盖章） |  |  | （单位资质专用章）
法定代表人 或其授权人: |  |  | 法定代表人 或其授权人:
|  | (签字或盖章) |  |  | （签字或盖章）
编 制 人: |  |  | 复 核 人:
|  | （造价人员签字） |  |  | （造价工程师签字盖专用章）
编 制 时 间: |  |  |  | 复 核 时 间:
扉-1

## 表-04 单位工程投标报价汇总表
单位工程投标报价汇总表
工程名称：广西壮族自治区桂东人民医院感染性疾病二科307病房增加卫生间 |  |  | 第1页 共1页
序号 | 汇总内容 | 金额(元) | 备注
1 | 分部分项工程和单价措施项目清单计价合计
1.1 | 其中：暂估价
2 | 总价措施项目清单计价合计
2.1 | 其中：安全文明施工费
3 | 其他项目清单计价合计
4 | 税前项目清单计价合计
5 | 规费
6 | 增值税
7 | 工程总造价=1+2+3+4+5+6
表-04

## 表-08 分部分项工程和单价措施项目清单与计价表
分部分项工程和单价措施项目清单与计价表
工程名称：广西壮族自治区桂东人民医院感染性疾病二科307病房增加卫生间 | [5 empty] | 第1页 共3页
序号 | 项目编码 | 项目名称及项目特征描述 | 计量单位 | 工程量 | 金额(元)
[5 empty] | 综合单价 | 合价 | 其中： 暂估价
分部分项工程
分部工程
1 | 011601001001 | 外墙砌体拆除（开门洞）、玻璃窗拆除 拆墙及附着其上的装饰层，拆除材料全部下地，渣土运至被拆除建筑物30m以内地点堆放，自卸汽车运渣土 | ㎡ | 4.76
2 | 01B005 | 加装晾衣杆 φ50不锈钢材质 阳台天棚加装晾衣杆 | 项 | 1
3 | 01B001 | 拆改空调 拆除空调外机、改位置重新安装 | 项 | 1
4 | 010603002001 | 钢柱 规格：12#工字钢 构件加固、翻身就位、按设计要求吊装、校正、焊接或螺栓固定。 | t | 0.448
5 | 010604001001 | 钢梁 规格：12#工字钢 构件加固、翻身就位、按设计要求吊装、校正、焊接或螺栓固定。 | t | 0.213
6 | 010605001001 | 压型钢板楼板 压型钢楼板 0.5mm 构件现场倒运、构件微小变形的修理、构件的临时加固、就位、吊装、找正、固定、吊架、简单起重工具的设置、移动与拆除、临时点焊。 |  | 4.76
7 | 011405001001 | 金属面除锈 一般钢结构 手工除锈 |  | 47.85
8 | 011405001002 | 金属面防锈油漆 运料、调配、刷(喷)漆。 刷环氧富锌漆 金属面 两遍 |  | 47.85
9 | 011405001003 | 金属面防火涂料 防火等级要求：耐火极限1.0h 喷涂薄型防火涂料 厚度(4mm) |  | 47.85
10 | 011102003001 | 防滑地砖铺贴 规格：30*30 清理基层、调制水泥砂浆、刷素水泥浆。 抹找平层、试排弹线、锯板修边、铺贴块料、擦缝、清理净面。 |  | 4.76
11 | 010605002001 | 墙板安装（玻镁板） 构件现场倒运、构件微小变形的修理、构件的临时加固、就位、吊装、找正、固定、吊架、简单起重工具的设置、移动与拆除 |  | 23.00
12 | 010901002001 | 型材屋面（含阳台部分） 彩钢板芯 屋面板 板厚100mm 场内运输、弹线、截料、拼装、安装。 |  | 6.60
13 | 010802001001 | 阳台门 1.2厚铝合金平开门不带亮(成品) 现场搬运、安装框扇、校正、安装玻璃及配件，清扫。 |  | 2.10
表-08
分部分项工程和单价措施项目清单与计价表
工程名称：广西壮族自治区桂东人民医院感染性疾病二科307病房增加卫生间 | [5 empty] | 第2页 共3页
序号 | 项目编码 | 项目名称及项目特征描述 | 计量单位 | 工程量 | 金额(元)
[5 empty] | 综合单价 | 合价 | 其中： 暂估价
14 | 010802001002 | 卫生间门 1.2厚铝合金平开门不带亮(成品) 现场搬运、安装框扇、校正、安装玻璃及配件，清扫。 |  | 2.10
15 | 010807001001 | 卫生间窗 1.2厚铝合金推拉窗 现场搬运、安装框扇、校正、安装玻璃及配件、清扫等。 |  | 2.70
16 | 011503001001 | 阳台栏杆 栏杆高度：1.2米 规格：不锈钢方管 □50×0.8 304材质；不锈钢方管 □25×0.8 304材质 制作、放样、下料、焊接、安装清理。 | m | 2.50
17 | 011503001002 | 1.0厚普通型钢围护（卫生间周边） 制作、放样、下料、焊接、安装清理。 高度：2米 | m | 3.40
18 | 01B002 | 不锈钢底座蹲坑大面积防滑蹲便器 蹲便器运输及安装 | 座 | 1
19 | 031004003001 | 台式洗手盆 栽螺栓、切管、上附件、盆及台安装、上下水管连接、试水。 含水龙头等配件 | 套 | 1
20 | 011302001001 | 吊顶天棚 装配式U型轻钢天棚龙骨(不上人型) 面层规格(600×600mm) 平面 |  | 4.76
21 | 030412001001 | 吸顶灯具安装 测定、划线、打眼、灯具安装、接线、接焊包头。 | 套 | 2
22 | 030404036001 | 卫生间呼叫铃 整套设备安装、配件连接线路 | 套 | 1
23 | 030404034001 | 照明开关 测位、划线、打眼、装开关和按钮、接线、装盖。 | 套 | 2
24 | 01B003 | 电线配线、配管 接至配电箱 | 项 | 1
25 | 01B004 | 给水管、排水管安装 排水管接至临近污水管、给水管接临近给水管 | 项 | 1
小 计
∑人工费
∑材料费
∑机械费
∑管理费
∑利 润
单价措施项目
小 计
∑人工费
表-08
分部分项工程和单价措施项目清单与计价表
工程名称：广西壮族自治区桂东人民医院感染性疾病二科307病房增加卫生间 | [5 empty] | 第3页 共3页
序号 | 项目编码 | 项目名称及项目特征描述 | 计量单位 | 工程量 | 金额(元)
[5 empty] | 综合单价 | 合价 | 其中： 暂估价
∑材料费
∑机械费
∑管理费
∑利 润
合 计
∑人工费
∑材料费
∑机械费
∑管理费
∑利 润
表-08

## 表-11 总价措施项目清单与计价表
总价措施项目清单与计价表
工程名称：广西壮族自治区桂东人民医院感染性疾病二科307病房增加卫生间 |  |  |  |  | 第1页 共1页
序号 | 项目编码 | 项 目 名 称 | 计 算 基 础 | 费率(%)或标准 | 金额(元) | 备注
一 |  | 建筑装饰装修工程(营改增)一般计税法
1 | 桂011801001001 | 安全文明施工费 | ∑(分部分项人材机+单价措施人材机)
2 | 桂011801002001 | 检验试验配合费
3 | 桂011801003001 | 雨季施工增加费
4 | 桂011801004001 | 工程定位复测费
合计
注：以项计算的总价措施，无“计算基础”和“费率”的数值，可只填“金额”数值，但应在备注栏说明施工方案出处或计算方式。
表-11

## 表-12 其他项目清单与计价汇总表
其他项目清单与计价汇总表
工程名称：广西壮族自治区桂东人民医院感染性疾病二科307病房增加卫生间 |  |  | 第1页 共1页
序号 | 项目名称 | 金额(元) | 备注
一 | 建筑装饰装修工程(营改增)一般计税法
1 | 暂列金额 |  | 明细详见表-12-1
2 | 材料暂估价 |  | 明细详见表-12-2
3 | 专业工程暂估价 |  | 明细详见表-12-3
4 | 计日工 |  | 明细详见表-12-4
5 | 总承包服务费 |  | 明细详见表-12-5
6 | 安全生产责任保险费暂估价 |  | (分部分项工程费+措施项目费)*0.2%
合计
注:材料暂估单价进入清单综合单价，此处不汇总。
表-12

## 表-15 规费、增值税计价表
规费、增值税计价表
工程名称：广西壮族自治区桂东人民医院感染性疾病二科307病房增加卫生间 |  |  | 第1页 共1页
序号 | 项目名称 | 计算基础 | 计算费率(%) | 金额(元)
一 | 建筑装饰装修工程(营改增)一般计税法
1 | 规费 | 1.1+1.2+1.3
1.1 | 社会保险费 | Σ(分部分项人工费+单价措施人工费)
1.1.1 | 养老保险费
1.1.2 | 失业保险费
1.1.3 | 医疗保险费
1.1.4 | 生育保险费
1.1.5 | 工伤保险费
1.2 | 住房公积金
1.3 | 工程排污费 | ∑(分部分项人材机+单价措施人材机)
2 | 增值税 | Σ(分部分项工程和单价措施项目费+总价措施项目费+其他项目费+税前项目费+规费)
合计
表-15